## Tabelle1
WMR | Hood with motor, light and control unit |  |  | EB/JL
Hood | KW-power | fuse/AMP. | m³ /h | Filter dimensions | Quantity | Motor | Watt
Serie 70
70x80 | 0.184 | 1,7A | 1000 | 40x40 | 1 | DDRE7/7 | 184
70x100 | 0.184 | 1,7A | 1260 | 40x40 | 2 | DDRE7/7 | 184
70x120 | 0.184 | 1,7A | 1260 | 40x40 | 2 | DDRE7/7 | 184
70x140 | 0.184 | 1,7A | 1260 | 40x40 | 2 | DDRE7/7 | 184
70x160 | 0.184 | 1,7A | 1620 | 40x40 | 3 | DDRE7/7 | 184
70x180 | 0.184 | 1,7A | 1620 | 40x40 | 3 | DDRE7/7 | 184
70x200 | 0.184 | 1,7A | 1620 | 40x40 | 3 | DDRE7/7 | 184
70x220 | 0.184 | 1,7A | 1620 | 40x40 | 3 | DDRE7/7 | 184
70x240 | 0.184 | 1,7A | 1620 | 40x40 | 4 | DDRE7/7 | 184
70x260 | 0.184 | 1,7A | 1620 | 40x40 | 4 | DDRE7/7 | 184
70x280 | 0.42 | 3,8A | 2520 | 40x40 | 5 | DDRE 9/9T | 420
70x300 | 0.42 | 3,8A | 2520 | 40x40 | 6 | DDRE 9/9T | 420
Hood | KW-power | fuse/AMP. | m³ /h | Filter dimensions | Quantity | Motor | Watt
Serie 90
90x80 | 0.184 | 1,7A | 1260 | 40x50 | 1 | DDRE7/7 | 184
90x100 | 0.184 | 1,7A | 1260 | 40x50 | 2 | DDRE7/7 | 184
90x120 | 0.184 | 1,7A | 1260 | 40x50 | 2 | DDRE7/7 | 184
90x140 | 0.184 | 1,7A | 1620 | 40x50 | 2 | DDRE7/7 | 184
90x160 | 0.184 | 1,7A | 1620 | 40x50 | 3 | DDRE7/7 | 184
90x180 | 0.184 | 1,7A | 2520 | 40x50 | 3 | DDRE7/7 | 184
90x200 | 0.42 | 3,8A | 2520 | 40x50 | 3 | DDRE 9/9T | 420
90x220 | 0.42 | 3,8A | 2520 | 40x50 | 3 | DDRE 9/9T | 420
90x240 | 0.42 | 3,8A | 2520 | 40x50 | 4 | DDRE 9/9T | 420
90x260 | 0.42 | 3,8A | 2520 | 40x50 | 4 | DDRE 9/9T | 420
90x280 | 0.42 | 3,8A | 2520 | 40x50 | 5 | DDRE 9/9T | 420
90x300 | 0.42 | 3,8A | 2520 | 40x50 | 6 | DDRE 9/9T | 420